## E3-HOME-AA01_Proto BOM
Manufacturer Part Number | Manufacturer | Comment | Description | Designator | Pins | Mounting Type | Layer | Quantity
691805010303 | Wurth Elektronik | 691805010303 | WR-TBL Series 8050 - 3 pins 2.50 mm Screwless SMT | J100 | 8 | CMS | Bottom | 1
AP63300WU-7 | Diodes Incorporated | AP63300WU-7 | Régulateurs de tension de commutation DCDC Conv HV Buck TSOT26 T&R 3K | U100 | 6 | CMS | Top | 1
APT3216LZGCK | Kingbright | APT3216LZGCK | LED CMS Green 3.2x1.6mm | D102, D103 | 2 | CMS | Bottom | 2
B340A-13-F | Diodes | B340A-13-F | Diodes et redresseurs Schottky 40V 3A | D100 | 2 | CMS | Top | 1
CAPA_CMS_10uF_50V_1206_10%_X7R |  | 10uF | 10uF_50V_1206_10%_X7R | C101 | 2 | CMS | Top | 1
CAPA_CMS_22uF_16V_0805_10%_X5R |  | 22uF | 22uF_16V_0805_10%_X5R | C104, C105, C106, C107, C108 | 2 | CMS | Top, Bottom | 5
CAPA_CMS_47pF_50V_0603_5%_X7R |  | 47pF | 47pF_50V_0603_5%_X7R | C103 | 2 | CMS | Top | 1
CAPA_CMS_100nF_50V_0603_5%_X7R |  | 100nF | 100nF_50V_0603_5%_X7R | C100, C102, C109 | 2 | CMS | Top, Bottom | 3
CAPA_CMS_220pF_50V_0603_10%_X7R |  | 220pF | 220pF_50V_0603_10%_X7R | C110 | 2 | CMS | Bottom | 1
E7-HOME-AA01 |  | E7-HOME-AA01 | PCB reference | PCB1 | 0 | NONE | None | 1
E9-HOME-AA01 |  | E9-HOME-AA01 | PCB stencil | Stencil1 | 0 | NONE | None | 1
MCP2025-330E/SN | Microchip | MCP2025-330E-SN | LIN Transceiver with Voltage Regulator SOIC 3.3V | U101 | 8 | CMS | Bottom | 1
MMBZ27VAL-7-F |  | MMBZ27VAL-7-F | Suppresseurs ESD / diodes TVS 27V 225mW | D101 | 3 | CMS | Bottom | 1
RES_CMS_0_1/10W_0603_1% |  | 0 | 0_1/10W_0603_1% | R104, R106 | 2 | CMS | Top | 2
RES_CMS_1K5_1/8W_0805_0.1% |  | 1K5 | 1K5_1/8W_0805_0.1% | R100 | 2 | CMS | Bottom | 1
RES_CMS_30K1_1/10W_0603_1% |  | 30K1 | 30K1_1/10W_0603_1% | R103, R105 | 2 | CMS | Top, Bottom | 2
RES_CMS_158K_1/16W_0603_1% |  | 158K | 158K_1/16W_0603_1% | R102 | 2 | CMS | Top | 1
RES_CMS_330_1/10W_0603_5% |  | 330 | 330_1/10W_0603_5% | R101 | 2 | CMS | Bottom | 1
SRN5040TA-6R8M | Bourns | SRN5040TA-6R8M | Inductance fixes 6.8uH 2.5A | L100 | 2 | CMS | Top | 1
TSM-104-01-L-SV-P-TR | Samtec | TSM-104-01-L-SV-P-TR | Header male SMD 1x4 | J101 | 4 | CMS | Top | 1
TSM-105-01-F-SV | SAMTEC | TSM-105-01-F-SV | Header male SMD 1x5 | J102 | 5 | CMS | Top | 1