## E3-HOME-AA01_Proto BOM
Designator | Comment | Manufacturer Part Number | Manufacturer | Description | Pins | Mounting Type | Layer | Quantity | Commande
J100 | 691805010303 | 691805010303 | Wurth Elektronik | WR-TBL Series 8050 - 3 pins 2.50 mm Screwless SMT | 8 | CMS | Bottom | 1 | Samples demandés à WE
U100 | AP63300WU-7 | AP63300WU-7 | Diodes Incorporated | Régulateurs de tension de commutation DCDC Conv HV Buck TSOT26 T&R 3K | 6 | CMS | Top | 1 | OI
D102, D103 | APT3216LZGCK | APT3216LZGCK | Kingbright | LED CMS Green 3.2x1.6mm | 2 | CMS | Bottom | 2 | Samples demandés à WE
D100 | B340A-13-F | B340A-13-F | Diodes | Diodes et redresseurs Schottky 40V 3A | 2 | CMS | Top | 1 | OI
C101 | 10uF | CAPA_CMS_10uF_50V_1206_10%_X7R |  | 10uF_50V_1206_10%_X7R | 2 | CMS | Top | 1 | OI
C104, C105, C106, C107, C108 | 22uF | CAPA_CMS_22uF_16V_0805_10%_X5R |  | 22uF_16V_0805_10%_X5R | 2 | CMS | Top, Bottom | 5 | OI
C103 | 47pF | CAPA_CMS_47pF_50V_0603_5%_X7R |  | 47pF_50V_0603_5%_X7R | 2 | CMS | Top | 1 | OI
C100, C102, C109 | 100nF | CAPA_CMS_100nF_50V_0603_5%_X7R |  | 100nF_50V_0603_5%_X7R | 2 | CMS | Top, Bottom | 3 | OI
C110 | 220pF | CAPA_CMS_220pF_50V_0603_10%_X7R |  | 220pF_50V_0603_10%_X7R | 2 | CMS | Bottom | 1 | OI
PCB1 | E7-HOME-AA01 | E7-HOME-AA01 |  | PCB reference | 0 | NONE | None | 1
Stencil1 | E9-HOME-AA01 | E9-HOME-AA01 |  | PCB stencil | 0 | NONE | None | 1
U101 | MCP2025-330E-SN | MCP2025-330E/SN | Microchip | LIN Transceiver with Voltage Regulator SOIC 3.3V | 8 | CMS | Bottom | 1
D101 | MMBZ27VAL-7-F | MMBZ27VAL-7-F |  | Suppresseurs ESD / diodes TVS 27V 225mW | 3 | CMS | Bottom | 1 | OI
R104, R106 | 0 | RES_CMS_0_1/10W_0603_1% |  | 0_1/10W_0603_1% | 2 | CMS | Top | 2 | OI
R100 | 1K5 | RES_CMS_1K5_1/8W_0805_0.1% |  | 1K5_1/8W_0805_0.1% | 2 | CMS | Bottom | 1 | OI
R103, R105 | 30K1 | RES_CMS_30K1_1/10W_0603_1% |  | 30K1_1/10W_0603_1% | 2 | CMS | Top, Bottom | 2 | OI
R102 | 158K | RES_CMS_158K_1/16W_0603_1% |  | 158K_1/16W_0603_1% | 2 | CMS | Top | 1 | OI
R101 | 330 | RES_CMS_330_1/10W_0603_5% |  | 330_1/10W_0603_5% | 2 | CMS | Bottom | 1 | OI
L100 | SRN5040TA-6R8M | SRN5040TA-6R8M | Bourns | Inductance fixes 6.8uH 2.5A | 2 | CMS | Top | 1 | Samples demandés à WE
J101 | TSM-104-01-L-SV-P-TR | TSM-104-01-L-SV-P-TR | Samtec | Header male SMD 1x4 | 4 | CMS | Top | 1 | Samples demandés à WE
J102 | TSM-105-01-F-SV | TSM-105-01-F-SV | SAMTEC | Header male SMD 1x5 | 5 | CMS | Top | 1 | Samples demandés à WE